## Feuille2
NACA 0012.PORTANCE ET TRAÎNÉE
| angle | portance | traînée | Cp/Ct
0.0037 | 0 | 0 | 0.0064 | 0
0.1125 | 1 | 0.11 | 0.0064 | 17.1875
0.2213 | 2 | 0.22 | 0.0066 | 33.3333
0.3301 | 3 | 0.33 | 0.0069 | 47.8261
0.4389 | 4 | 0.44 | 0.0073 | 60.274
0.5477 | 5 | 0.55 | 0.0081 | 67.9012
0.6565 | 6 | 0.66 | 0.009 | 73.3333
0.7653 | 7 | 0.77 | 0.0097 | 79.3814
0.8741 | 8 | 0.88 | 0.0105 | 83.8095
0.9829 | 9 | 0.99 | 0.0113 | 87.6106
1.0917 | 10 | 1.0727 | 0.0128 | 83.8047
1.1531 | 11 | 1.1539 | 0.014 | 82.4214
1.2011 | 12 | 1.2072 | 0.0155 | 77.8839
1.2133 | 13 | 1.2169 | 0.0172 | 70.75
1.2368 | 14 | 1.1614 | 0.0191 | 60.8063
1.1035 | 15 | 1.0478 | 0.0213 | 49.1925
0.9436 | 16 | 0.9221 | 0.0237 | 38.9072
0.7931 | 17 | 0.7826 | 0.138 | 5.671
0.688 | 18 | 0.7163 | 0.252 | 2.8425
0.697 | 19 | 0.7091 | 0.274 | 2.588
0.7304 | 20 | 0.7269 | 0.297 | 2.4475
0.7668 | 21 | 0.7595 | 0.32 | 2.3734
0.8062 | 22 | 0.7981 | 0.344 | 2.3201
0.8486 | 23 | 0.8429 | 0.369 | 2.2843
0.894 | 24 | 0.8882 | 0.394 | 2.2543
0.9424 | 25 | 0.9352 | 0.42 | 2.2267
0.9938 | 26 | 0.9842 | 0.446 | 2.2067
1.0346 | 27 | 1.0355 | 0.473 | 2.1892
0.914 | 30 | 0.915 | 0.57 | 1.6053
1.0408 | 35 | 1.02 | 0.745 | 1.3691
1.0918 | 40 | 1.075 | 0.92 | 1.1685
1.0928 | 45 | 1.085 | 1.075 | 1.0093
1.1334 | 50 | 1.04 | 1.215 | 0.85597
1.0359 | 55 | 0.965 | 1.345 | 0.71747
0.9234 | 60 | 0.875 | 1.47 | 0.59524
0.7959 | 65 | 0.765 | 1.575 | 0.48571
0.6534 | 70 | 0.65 | 1.665 | 0.39039
0.4959 | 75 | 0.515 | 1.735 | 0.29683
0.3234 | 80 | 0.37 | 1.78 | 0.20787
0.1359 | 85 | 0.22 | 1.8 | 0.12222
0 | 90 | 0.07 | 1.8 | 0.038889
| 95 | -0.07 | 1.78 | -0.039326
| 100 | -0.22 | 1.75 | -0.12571
| 105 | -0.37 | 1.7 | -0.21765
| 110 | -0.51 | 1.635 | -0.31193
| 115 | -0.625 | 1.555 | -0.40193
| 120 | -0.735 | 1.465 | -0.50171
| 125 | -0.84 | 1.35 | -0.62222
| 130 | -0.91 | 1.225 | -0.74286
| 135 | -0.945 | 1.085 | -0.87097
| 140 | -0.945 | 0.925 | -1.0216
| 145 | -0.91 | 0.755 | -1.2053
| 150 | -0.85 | 0.575 | -1.4783
| 155 | -0.74 | 0.42 | -1.7619
| 160 | -0.66 | 0.32 | -2.0625
| 165 | -0.675 | 0.23 | -2.9348
| 170 | -0.85 | 0.14 | -6.0714
| 175 | -0.69 | 0.055 | -12.5455
| 180 | 0 | 0.025 | 0
51.2262 | 1.1109 | 51.2262 | 1.2407
46.4662 | 1.1933 | 46.4662 | 1.1079
44.7354 | 1.094 | 44.7354 | 1.0563
42.1126 | 1.0983 | 42.1126 | 0.9746
39.2405 | 1.0873 | 39.2405 | 0.88796
36.4669 | 1.0609 | 36.4669 | 0.78511
33.8991 | 1.0229 | 33.8991 | 0.69537
31.4884 | 0.97509 | 31.4884 | 0.61593
28.7241 | 0.96529 | 28.7241 | 0.53055
25.3582 | 0.96047 | 25.3582 | 0.43485

## Polaires
NACA 63215.PORTANCE ET TRAÎNÉE
incidence | AR | Cdmax | B2 | A1 | A2 | Cl(portance) | Cd(trainee) | Cl/Cd
0 | 15.0611 | 1.3811 | -0.02331 | 0.69055 | 0.26484 | 0.35 | 0.006 | 58.3333
1 | 15.0611 | 1.3811 | -0.02331 | 0.69055 | 0.26484 | 0.4239 | 0.00626 | 67.7157
2 | 15.0611 | 1.3811 | -0.02331 | 0.69055 | 0.26484 | 0.5472 | 0.00602 | 90.897
3 | 15.0611 | 1.3811 | -0.02331 | 0.69055 | 0.26484 | 0.6665 | 0.0061 | 109.2623
4 | 15.0611 | 1.3811 | -0.02331 | 0.69055 | 0.26484 | 0.7818 | 0.00662 | 118.0967
5 | 15.0611 | 1.3811 | -0.02331 | 0.69055 | 0.26484 | 0.8931 | 0.0077 | 115.987
6 | 15.0611 | 1.3811 | -0.02331 | 0.69055 | 0.26484 | 1.0004 | 0.00946 | 105.7505
7 | 15.0611 | 1.3811 | -0.02331 | 0.69055 | 0.26484 | 1.1037 | 0.01202 | 91.822
8 | 15.0611 | 1.3811 | -0.02331 | 0.69055 | 0.26484 | 1.203 | 0.0155 | 77.6129
9 | 15.0611 | 1.3811 | -0.02331 | 0.69055 | 0.26484 | 1.2247 | 0.02002 | 61.1738
10 | 15.0611 | 1.3811 | -0.02331 | 0.69055 | 0.26484 | 1.2462 | 0.0257 | 48.4903
11 | 15.0611 | 1.3811 | -0.02331 | 0.69055 | 0.26484 | 1.2637 | 0.03266 | 38.6926
12 | 15.0611 | 1.3811 | -0.02331 | 0.69055 | 0.26484 | 1.2772 | 0.04102 | 31.136
13 | 15.0611 | 1.3811 | -0.02331 | 0.69055 | 0.26484 | 1.2867 | 0.0509 | 25.279
14 | 15.0611 | 1.3811 | -0.02331 | 0.69055 | 0.26484 | 1.2922 | 0.06242 | 20.7017
15 | 15.0611 | 1.3811 | -0.02331 | 0.69055 | 0.26484 | 1.2937 | 0.0757 | 17.0898
16 | 15.0611 | 1.3811 | -0.02331 | 0.69055 | 0.26484 | 1.2903 | 0.082523 | 15.6357
17 | 15.0611 | 1.3811 | -0.02331 | 0.69055 | 0.26484 | 1.2874 | 0.095766 | 13.4435
18 | 15.0611 | 1.3811 | -0.02331 | 0.69055 | 0.26484 | 1.2711 | 0.10971 | 11.586
19 | 15.0611 | 1.3811 | -0.02331 | 0.69055 | 0.26484 | 1.2704 | 0.12435 | 10.2168
20 | 15.0611 | 1.3811 | -0.02331 | 0.69055 | 0.26484 | 1.2345 | 0.13965 | 8.8401
21 | 15.0611 | 1.3811 | -0.02331 | 0.69055 | 0.26484 | 1.2328 | 0.15561 | 7.9224
22 | 15.0611 | 1.3811 | -0.02331 | 0.69055 | 0.26484 | 1.2047 | 0.1722 | 6.996
23 | 15.0611 | 1.3811 | -0.02331 | 0.69055 | 0.26484 | 1.1798 | 0.1894 | 6.229
24 | 15.0611 | 1.3811 | -0.02331 | 0.69055 | 0.26484 | 1.1577 | 0.20719 | 5.5875
25 | 15.0611 | 1.3811 | -0.02331 | 0.69055 | 0.26484 | 1.1381 | 0.22555 | 5.0459
26 | 15.0611 | 1.3811 | -0.02331 | 0.69055 | 0.26484 | 1.1208 | 0.24445 | 4.5847
27 | 15.0611 | 1.3811 | -0.02331 | 0.69055 | 0.26484 | 1.1055 | 0.26389 | 4.1892
28 | 15.0611 | 1.3811 | -0.02331 | 0.69055 | 0.26484 | 1.092 | 0.28382 | 3.8475
29 | 15.0611 | 1.3811 | -0.02331 | 0.69055 | 0.26484 | 1.0802 | 0.30423 | 3.5506
30 | 15.0611 | 1.3811 | -0.02331 | 0.69055 | 0.26484 | 1.0699 | 0.32509 | 3.2911
31 | 15.0611 | 1.3811 | -0.02331 | 0.69055 | 0.26484 | 1.061 | 0.34638 | 3.0631
32 | 15.0611 | 1.3811 | -0.02331 | 0.69055 | 0.26484 | 1.0533 | 0.36806 | 2.8619
33 | 15.0611 | 1.3811 | -0.02331 | 0.69055 | 0.26484 | 1.0469 | 0.39013 | 2.6834
34 | 15.0611 | 1.3811 | -0.02331 | 0.69055 | 0.26484 | 1.0414 | 0.41254 | 2.5245
35 | 15.0611 | 1.3811 | -0.02331 | 0.69055 | 0.26484 | 1.037 | 0.43527 | 2.3824
36 | 15.0611 | 1.3811 | -0.02331 | 0.69055 | 0.26484 | 1.0335 | 0.4583 | 2.255
37 | 15.0611 | 1.3811 | -0.02331 | 0.69055 | 0.26484 | 1.0308 | 0.48159 | 2.1404
38 | 15.0611 | 1.3811 | -0.02331 | 0.69055 | 0.26484 | 1.0289 | 0.50512 | 2.0369
39 | 15.0611 | 1.3811 | -0.02331 | 0.69055 | 0.26484 | 1.0277 | 0.52886 | 1.9432
40 | 15.0611 | 1.3811 | -0.02331 | 0.69055 | 0.26484 | 1.0271 | 0.55278 | 1.8581
41 | 15.0611 | 1.3811 | -0.02331 | 0.69055 | 0.26484 | 1.0272 | 0.57685 | 1.7806
42 | 15.0611 | 1.3811 | -0.02331 | 0.69055 | 0.26484 | 1.0278 | 0.60104 | 1.71
43 | 15.0611 | 1.3811 | -0.02331 | 0.69055 | 0.26484 | 1.0289 | 0.62533 | 1.6454
44 | 15.0611 | 1.3811 | -0.02331 | 0.69055 | 0.26484 | 1.0305 | 0.64968 | 1.5862
45 | 15.0611 | 1.3811 | -0.02331 | 0.69055 | 0.26484 | 1.0325 | 0.67407 | 1.5318
46 | 15.0611 | 1.3811 | -0.02331 | 0.69055 | 0.26484 | 1.035 | 0.69846 | 1.4818
47 | 15.0611 | 1.3811 | -0.02331 | 0.69055 | 0.26484 | 1.0378 | 0.72282 | 1.4358
48 | 15.0611 | 1.3811 | -0.02331 | 0.69055 | 0.26484 | 1.0409 | 0.74713 | 1.3932
49 | 15.0611 | 1.3811 | -0.02331 | 0.69055 | 0.26484 | 1.0444 | 0.77136 | 1.3539
50 | 15.0611 | 1.3811 | -0.02331 | 0.69055 | 0.26484 | 1.0481 | 0.79548 | 1.3175
51 | 15.0611 | 1.3811 | -0.02331 | 0.69055 | 0.26484 | 1.052 | 0.81945 | 1.2838
52 | 15.0611 | 1.3811 | -0.02331 | 0.69055 | 0.26484 | 1.0562 | 0.84326 | 1.2525
53 | 15.0611 | 1.3811 | -0.02331 | 0.69055 | 0.26484 | 1.0606 | 0.86686 | 1.2234
54 | 15.0611 | 1.3811 | -0.02331 | 0.69055 | 0.26484 | 1.0651 | 0.89024 | 1.1964
55 | 15.0611 | 1.3811 | -0.02331 | 0.69055 | 0.26484 | 1.0697 | 0.91336 | 1.1712
56 | 15.0611 | 1.3811 | -0.02331 | 0.69055 | 0.26484 | 1.0745 | 0.9362 | 1.1477
57 | 15.0611 | 1.3811 | -0.02331 | 0.69055 | 0.26484 | 1.0794 | 0.95873 | 1.1259
58 | 15.0611 | 1.3811 | -0.02331 | 0.69055 | 0.26484 | 1.0843 | 0.98091 | 1.1054
59 | 15.0611 | 1.3811 | -0.02331 | 0.69055 | 0.26484 | 1.0893 | 1.0027 | 1.0864
60 | 15.0611 | 1.3811 | -0.02331 | 0.69055 | 0.26484 | 1.0944 | 1.0242 | 1.0685
61 | 15.0611 | 1.3811 | -0.02331 | 0.69055 | 0.26484 | 1.0994 | 1.0452 | 1.0519
62 | 15.0611 | 1.3811 | -0.02331 | 0.69055 | 0.26484 | 1.1045 | 1.0658 | 1.0363
63 | 15.0611 | 1.3811 | -0.02331 | 0.69055 | 0.26484 | 1.1095 | 1.0859 | 1.0218
64 | 15.0611 | 1.3811 | -0.02331 | 0.69055 | 0.26484 | 1.1145 | 1.1055 | 1.0081
65 | 15.0611 | 1.3811 | -0.02331 | 0.69055 | 0.26484 | 1.1194 | 1.1246 | 0.9954
66 | 15.0611 | 1.3811 | -0.02331 | 0.69055 | 0.26484 | 1.1243 | 1.1431 | 0.9835
67 | 15.0611 | 1.3811 | -0.02331 | 0.69055 | 0.26484 | 1.129 | 1.1611 | 0.97236
68 | 15.0611 | 1.3811 | -0.02331 | 0.69055 | 0.26484 | 1.1337 | 1.1786 | 0.96196
69 | 15.0611 | 1.3811 | -0.02331 | 0.69055 | 0.26484 | 1.1383 | 1.1954 | 0.95225
70 | 15.0611 | 1.3811 | -0.02331 | 0.69055 | 0.26484 | 1.1427 | 1.2116 | 0.94319
71 | 15.0611 | 1.3811 | -0.02331 | 0.69055 | 0.26484 | 1.147 | 1.2271 | 0.93474
72 | 15.0611 | 1.3811 | -0.02331 | 0.69055 | 0.26484 | 1.1512 | 1.242 | 0.92688
73 | 15.0611 | 1.3811 | -0.02331 | 0.69055 | 0.26484 | 1.1552 | 1.2562 | 0.91958
74 | 15.0611 | 1.3811 | -0.02331 | 0.69055 | 0.26484 | 1.159 | 1.2697 | 0.9128
75 | 15.0611 | 1.3811 | -0.02331 | 0.69055 | 0.26484 | 1.1627 | 1.2826 | 0.90652
76 | 15.0611 | 1.3811 | -0.02331 | 0.69055 | 0.26484 | 1.1661 | 1.2946 | 0.90073
77 | 15.0611 | 1.3811 | -0.02331 | 0.69055 | 0.26484 | 1.1694 | 1.306 | 0.8954
78 | 15.0611 | 1.3811 | -0.02331 | 0.69055 | 0.26484 | 1.1724 | 1.3166 | 0.89051
79 | 15.0611 | 1.3811 | -0.02331 | 0.69055 | 0.26484 | 1.1752 | 1.3264 | 0.88605
80 | 15.0611 | 1.3811 | -0.02331 | 0.69055 | 0.26484 | 1.1778 | 1.3354 | 0.88201
81 | 15.0611 | 1.3811 | -0.02331 | 0.69055 | 0.26484 | 1.1802 | 1.3437 | 0.87836
82 | 15.0611 | 1.3811 | -0.02331 | 0.69055 | 0.26484 | 1.1824 | 1.3511 | 0.8751
83 | 15.0611 | 1.3811 | -0.02331 | 0.69055 | 0.26484 | 1.1843 | 1.3577 | 0.87222
84 | 15.0611 | 1.3811 | -0.02331 | 0.69055 | 0.26484 | 1.1859 | 1.3636 | 0.86971
85 | 15.0611 | 1.3811 | -0.02331 | 0.69055 | 0.26484 | 1.1873 | 1.3686 | 0.86756
86 | 15.0611 | 1.3811 | -0.02331 | 0.69055 | 0.26484 | 1.1885 | 1.3728 | 0.86576
87 | 15.0611 | 1.3811 | -0.02331 | 0.69055 | 0.26484 | 1.1894 | 1.3761 | 0.86432
88 | 15.0611 | 1.3811 | -0.02331 | 0.69055 | 0.26484 | 1.19 | 1.3786 | 0.86321
89 | 15.0611 | 1.3811 | -0.02331 | 0.69055 | 0.26484 | 1.1904 | 1.3803 | 0.86245
90 | 15.0611 | 1.3811 | -0.02331 | 0.69055 | 0.26484 | 1.1905 | 1.3811 | 0.86203
corde = | 1
| r/R | corde | incidence | AR | Cdmax | B2 | Cd
| 0.15 | 2.496 | 51.2262 | 6.0342 | 1.2186 | -0.0068657 | 0.73639
| 0.25 | 2.3754 | 46.4662 | 6.3405 | 1.2241 | -0.0072481 | 0.63838
| 0.35 | 1.9426 | 44.7354 | 7.7531 | 1.2496 | -0.0090114 | 0.61261
| 0.45 | 1.6027 | 42.1126 | 9.3975 | 1.2792 | -0.011064 | 0.56702
| 0.55 | 1.352 | 39.2405 | 11.1396 | 1.3105 | -0.013239 | 0.51415
| 0.65 | 1.1646 | 36.4669 | 12.9323 | 1.3428 | -0.015477 | 0.46191
| 0.75 | 1.0208 | 33.8991 | 14.7545 | 1.3756 | -0.017751 | 0.41316
| 0.85 | 0.90753 | 31.4884 | 16.5956 | 1.4087 | -0.02005 | 0.36724
| 0.95 | 0.81634 | 28.7241 | 18.4495 | 1.4421 | -0.022364 | 0.31347
| 0.99 | 0.78469 | 25.3582 | 19.1937 | 1.4555 | -0.023293 | 0.24592
[5 empty] | A1 | A2 | Cl
| incidence | cd | cl |  | 0.60931 | 0.27611 | 0.99826
| 0 | 0.0065 | 0.3 |  | 0.61206 | 0.27573 | 0.98874
| 2 | 0.0067 | 0.54 |  | 0.62478 | 0.27396 | 0.98787
| 4 | 0.0069 | 0.78 |  | 0.63958 | 0.27191 | 0.98959
| 5 | 0.007 | 0.9 |  | 0.65526 | 0.26974 | 0.99614
| 6 | 0.01 | 1 |  | 0.67139 | 0.2675 | 1.0076
| 8 | 0.015 | 1.2 |  | 0.68779 | 0.26522 | 1.0232
| 10 | 0.027 | 1.25 |  | 0.70436 | 0.26293 | 1.0425
| 12 | 0.04 | 1.28 |  | 0.72105 | 0.26061 | 1.0708
| 14 | 0.062 | 1.295 |  | 0.72774 | 0.25968 | 1.1146
| 15 | 0.075 | 1.3

## Feuille0
Nombre de Pales |  | 3 |  |  | Calage par defaut | corde these | calage these
Densité de l'air [kg/m^3] |  | 1.25 |  |  | 14.292 | 2.1025 | 13.1819
Puissance Nominale [W] |  | 250000 |  |  | 12.6996 | 1.8977 | 7.0763
Vitesse du Vent optimal [m/s] |  | 8 |  |  | 7.8209 | 1.6929 | 3.7965
[5 empty] | 4.5027 | 1.488 | 1.6689
Puissance récupérée[W] |  | 100000 |  |  | 2.2216 | 1.2832 | 0.14429
lopt |  | 6 |  |  | 0.57998 | 1.0784 | -1.018
Rayon de l'éolienne [m] |  | 15.0611 |  |  | -0.65122 | 0.87354 | -1.9424
Vitesse de Rotation du Rotor[rad/s] |  | 3.187 |  |  | -1.6062 | 0.66871 | -2.7007
|  | 30.4338 | tr/min |  | -2.3674 | 0.46388 | -3.3375 |  | 11,38*B15^(-0,478)-15
[5 empty] | -2.6302 | 0.38195 | -3.5652
12,75-7,5*B16
Rayon Relatif | x = l*r/R | a | a' | Angle Vent Relatif [º] | Angle d'incidance [º] | Coef. Portance | Coef. Trainée | Corde[m] | Angle de calage [º] | c*Cz/R
0.15 | 0.9 | 0.32376 | 0.097369 | 23.292 | 9 | 0.9829 | 0.01154 | 2.496 | 14.292 | 0.16289
0.25 | 1.5 | 0.32507 | 0.082567 | 21.6996 | 9 | 0.9829 | 0.01154 | 2.3754 | 12.6996 | 0.15502
0.35 | 2.1 | 0.32844 | 0.04679 | 16.8209 | 9 | 0.9829 | 0.01154 | 1.9426 | 7.8209 | 0.12678
0.45 | 2.7 | 0.3302 | 0.029259 | 13.5027 | 9 | 0.9829 | 0.01154 | 1.6027 | 4.5027 | 0.10459
0.55 | 3.3 | 0.33118 | 0.019878 | 11.2216 | 9 | 0.9829 | 0.01154 | 1.352 | 2.2216 | 0.088235
0.65 | 3.9 | 0.33177 | 0.014346 | 9.58 | 9 | 0.9829 | 0.01154 | 1.1646 | 0.57998 | 0.076004
0.75 | 4.5 | 0.33215 | 0.010827 | 8.3488 | 9 | 0.9829 | 0.01154 | 1.0208 | -0.65122 | 0.066617
0.85 | 5.1 | 0.3324 | 0.0084555 | 7.3938 | 9 | 0.9829 | 0.01154 | 0.90753 | -1.6062 | 0.059226
0.95 | 5.7 | 0.33259 | 0.0067836 | 6.6326 | 9 | 0.9829 | 0.01154 | 0.81634 | -2.3674 | 0.053275
0.99 | 5.94 | 0.33264 | 0.0062507 | 6.3698 | 9 | 0.9829 | 0.01154 | 0.78469 | -2.6302 | 0.05121
[7 empty] | (P * l * w *Cz) / (2*p*V) | corde (m) | Angle de calage [º]
[7 empty] | 0.29339 | 1.5693 | 14.292
[7 empty] | 0.42519 | 2.2742 | 12.6996
[7 empty] | 0.3594 | 1.9224 | 7.8209
[7 empty] | 0.29852 | 1.5967 | 4.5027
[7 empty] | 0.25236 | 1.3498 | 2.2216
[7 empty] | 0.21755 | 1.1636 | 0.57998
[7 empty] | 0.19075 | 1.0203 | -0.65122
[7 empty] | 0.16962 | 0.90728 | -1.6062
[7 empty] | 0.15259 | 0.8162 | -2.3674
[7 empty] | 0.14668 | 0.78457 | -2.6302
r/R | c*Cz/R | Angle Vent Relatif [º] | Angle d'incidance [º] | Coef. Portance | Coef. Trainée | Corde[m] | Calage
0.15 | 0.1911 | 32.001 | 9 | 0.9829 | 0.01154 | 2.9282 | 23.001
0.25 | 0.1589 | 22.46 | 9 | 0.9829 | 0.01154 | 2.4348 | 13.46
0.35 | 0.1278 | 16.945 | 9 | 0.9829 | 0.01154 | 1.9583 | 7.945
0.45 | 0.1049 | 13.546 | 9 | 0.9829 | 0.01154 | 1.6074 | 4.546
0.55 | 0.0884 | 11.229 | 9 | 0.9829 | 0.01154 | 1.3546 | 2.229
0.65 | 0.0761 | 9.556 | 9 | 0.9829 | 0.01154 | 1.1661 | 0.556
0.75 | 0.0667 | 8.261 | 9 | 0.9829 | 0.01154 | 1.0221 | -0.739
0.85 | 0.0589 | 7.129 | 9 | 0.9829 | 0.01154 | 0.90253 | -1.871
0.95 | 0.0498 | 5.736 | 9 | 0.9829 | 0.01154 | 0.76309 | -3.264
0.99 | 0 | 5 | 9 | 0.9829 | 0.01154 | 0 | -4

## Tableau3
Efforts Aérodynamiques
en fonction de la
Vitesse du Vent
Nombre de Pales |  | 3
Rayon d'éolienne |  | 15.0611 | m
Vitesse du Vent optimal |  | 8 | m/s
Vitesse de Rotation du Rotor |  | 3.187 | rad/s
Densité d'air |  | 1.25 | kg/m^3
Puissance Nominal |  | 250000 | W
l | V | Moment de | Couple | Couple | Poussée | Force
|  | Flexion [N.m] | Moteur [N.m] | Poussée [N.m] | Axiale [N] | Motrice [N]
12 | 4 | 0 | 0 | 0 | 0 | 0
6 | 8 | 93852.6738 | 32183.8359 | 93237.5223 | 9099.3677 | 4025.7596
5.3333 | 9 | 102523.6393 | 44427.8356 | 101448.4198 | 9941.0666 | 5538.4571
4.8 | 10 | 107558.8812 | 53729.5055 | 106057.2992 | 10414.3208 | 6711.3332
4.3636 | 11 | 110800.6973 | 59713.2273 | 108998.2065 | 10709.993 | 7520.9764
4 | 12 | 112493.9144 | 63316.6424 | 110496.3196 | 10864.5076 | 8083.1829
3.6923 | 13 | 112618.2625 | 64906.418 | 110520.493 | 10927.1223 | 8473.8083
3.4286 | 14 | 113227.7643 | 65999.6277 | 111069.9423 | 11056.7199 | 8829.2643
3.2 | 15 | 113785.9728 | 66402.7026 | 111612.3796 | 11212.3675 | 9138.112
3 | 16 | 114814.8444 | 66551.6732 | 112651.3359 | 11426.927 | 9439.4398
2.8235 | 17 | 116309.6737 | 66613.1457 | 114170.5112 | 11697.5831 | 9747.7255
2.6667 | 18 | 118071.137 | 66379.8971 | 115979.3323 | 12010.2743 | 10062.0467
2.5263 | 19 | 120273.025 | 66163.973 | 118233.6358 | 12374.4146 | 10396.7519
2.4 | 20 | 122900.336 | 66020.9113 | 120913.9605 | 12787.8572 | 10757.8137
2.2857 | 21 | 125939.3142 | 65983.5894 | 124003.8367 | 13248.7941 | 11150.3865
2.1818 | 22 | 129377.4764 | 66077.1214 | 127488.8216 | 13755.6513 | 11578.9119
2.087 | 23 | 133203.3488 | 66321.1057 | 131356.0472 | 14307.037 | 12047.2429
2 | 24 | 137406.2932 | 66730.7236 | 135593.9261 | 14901.707 | 12558.7402
1.92 | 25 | 141976.3988 | 67317.5854 | 140191.941 | 15538.5399 | 13116.3481

## Tableau2
Puissances des Sections de la pale
en fonction de la
Vitesse du Vent
Nombre de Pales |  | 3
Rayon d'éolienne |  | 15.0611 | m
Vitesse du Vent optimal |  | 8 | m/s
Vitesse de Rotation du Rotor |  | 3.187 | rad/s
Densité d'air |  | 1.25 | kg/m^3
Puissance Nominal |  | 250000 | W
l | V | Puissance [W] | [8 empty] | Puissance Total | Coefficient de
|  | Section 1 | Section 2 | Section 3 | Section 4 | Section 5 | Section 6 | Section 7 | Section 8 | Section 9 | [W] | Puissance
12 | 4 | 0 | 0 | 0 | 0 | 0 | 0 | 0 | 0 | 0 | 0 | 0
6 | 8 | 4450.8283 | 7579.2796 | 9944.6804 | 12139.7509 | 14306.3364 | 16408.4402 | 18346.9934 | 18954.2415 | 5877.1721 | 102570.6098 | 0.44979
5.3333 | 9 | 5518.9737 | 10005.4097 | 13640.8609 | 16999.1577 | 20188.3333 | 23237.8525 | 26079.8019 | 27146.9066 | 8439.283 | 141592.5125 | 0.43608
4.8 | 10 | 6232.7323 | 11652.9306 | 16310.5248 | 20572.7709 | 24720.5295 | 28702.7321 | 32417.7104 | 34236.3146 | 11066.3408 | 171237.1438 | 0.38446
4.3636 | 11 | 6805.3066 | 12472.1787 | 17704.0107 | 22934.7187 | 28185.9554 | 32751.7363 | 36806.3236 | 39463.5473 | 13356.7087 | 190307.3999 | 0.32102
4 | 12 | 7404.9584 | 13189.3694 | 18497.1242 | 23926.7668 | 29486.408 | 35125.3911 | 40725.2026 | 44021.0411 | 15383.3165 | 201791.5651 | 0.26219
3.6923 | 13 | 8061.1299 | 13907.3006 | 19168.719 | 24648.9916 | 30377.2119 | 36277.1147 | 42215.8989 | 46666.1859 | 17218.4679 | 206858.2156 | 0.2114
3.4286 | 14 | 8788.8032 | 14674.0634 | 19809.4226 | 25231.7233 | 31013.074 | 37067.2259 | 43260.031 | 49039.4855 | 18950.4545 | 210342.2995 | 0.17211
3.2 | 15 | 9597.1481 | 15518.2801 | 20472.8917 | 25753.6315 | 31495.3245 | 37614.2693 | 43979.7352 | 50184.2978 | 20140.9635 | 211626.9085 | 0.14078
3 | 16 | 10492.298 | 16459.1364 | 21195.0564 | 26266.8305 | 31889.8803 | 37994.7075 | 44457.5332 | 50991.3595 | 21103.7234 | 212101.681 | 0.11626
2.8235 | 17 | 11478.5823 | 17510.4384 | 22002.2369 | 26809.802 | 32245.21 | 38264.0592 | 44752.9396 | 51525.3856 | 22020.8533 | 212297.5952 | 0.097019
2.6667 | 18 | 12559.1623 | 18682.5305 | 22914.6477 | 27412.6146 | 32599.5751 | 38466.5685 | 44914.048 | 51839.4554 | 22450.1196 | 211554.227 | 0.081445
2.5263 | 19 | 13736.3994 | 19983.364 | 23948.2627 | 28099.5121 | 32984.0795 | 38638.1695 | 44980.1575 | 51980.2767 | 22749.5229 | 210866.0717 | 0.069025
2.4 | 20 | 15012.0864 | 21419.1556 | 25115.9286 | 28890.4224 | 33424.6404 | 38809.0108 | 44984.0898 | 51984.1994 | 22939.237 | 210410.131 | 0.059052
2.2857 | 21 | 16387.6002 | 22994.8225 | 26428.1001 | 29801.9716 | 33943.3479 | 39005.3414 | 44955.0856 | 51883.9249 | 23039.1709 | 210291.1852 | 0.050982
2.1818 | 22 | 17864.0077 | 24714.2856 | 27893.3516 | 30848.1498 | 34559.1999 | 39250.1735 | 44919.2418 | 51709.0772 | 23066.6728 | 210589.2739 | 0.044404
2.087 | 23 | 19442.1406 | 26580.6881 | 29518.7519 | 32040.799 | 35288.6494 | 39563.8237 | 44899.9701 | 51486.5105 | 23036.8958 | 211366.8572 | 0.039004
2 | 24 | 21122.6499 | 28596.5593 | 31310.1482 | 33389.9841 | 36146.014 | 39964.3181 | 44918.3607 | 51240.6134 | 22963.1744 | 212672.3188 | 0.034541
1.92 | 25 | 22906.0471 | 30763.9386 | 33272.3865 | 34904.2818 | 37143.7925 | 40467.7033 | 44993.4674 | 50993.5751 | 22857.3166 | 214542.6607 | 0.030828

## Tableau1
Caractéristiques Générales
de
l'éolienne
Vitesse du Vent |  | 25 | m/s | Puissances: | Puissance Totale | 214542.6607 | W
[5 empty] | Puissance du Vent | 6959245.0116 | W
[5 empty] | Puissance de Betz | 4123997.0439 | W
Nombre de Pales |  | 3 |  |  | Coefficient Puissance | 0.030828
Rayon d'éolienne |  | 15.0611 | m
Vitesse du Vent a l'optimum |  | 8 | m/s | Efforts: | Moment de Flexion(Mxb) | 141976.3988 | N.m
Vitesse de Rotation du Rotor |  | 3.187 | rad/s |  | Poussée Axiale pour chaque pale (Fxb) | 15538.5399 | N
Densité d'air |  | 1.25 | kg/m^3 |  | Couple Poussée pour chaque pale (Myb) | 140191.941 | N.m
Puissance Nominal |  | 250000 | W |  | Force Motrice (Fyb) | 13116.3481 | N
[5 empty] | Couple Moteur (Mxn) | 67317.5854 | N.m
Rayon Relatif | 0.15 | 0.25 | 0.35 | 0.45 | 0.55 | 0.65 | 0.75 | 0.85 | 0.95 | 0.99
Angle de Calage [º] | 14.292 | 12.6996 | 7.8209 | 4.5027 | 2.2216 | 0.57998 | -0.65122 | -1.6062 | -2.3674 | -2.6302
Longueur de Corde[m] | 2.496 | 2.3754 | 1.9426 | 1.6027 | 1.352 | 1.1646 | 1.0208 | 0.90753 | 0.81634 | 0.78469
Angle Vent Relatif [º] | 65.5182 | 59.1658 | 52.5564 | 46.6153 | 41.4621 | 37.0469 | 33.2479 | 29.8822 | 26.3567 | 22.728
Angle d'incidence [º] | 51.2262 | 46.4662 | 44.7354 | 42.1126 | 39.2405 | 36.4669 | 33.8991 | 31.4884 | 28.7241 | 25.3582
Coef. Portance | 0.99826 | 0.98874 | 0.98787 | 0.98959 | 0.99614 | 1.0076 | 1.0232 | 1.0425 | 1.0708 | 1.1146
Coef. Trainée | 0.73639 | 0.63838 | 0.61261 | 0.56702 | 0.51415 | 0.46191 | 0.41316 | 0.36724 | 0.31347 | 0.24592
Composent Poussée | 1.0839 | 1.0549 | 1.087 | 1.0918 | 1.0869 | 1.0825 | 1.0822 | 1.0869 | 1.0986 | 1.1231
Composent Couple | 0.60334 | 0.52178 | 0.41186 | 0.32971 | 0.27426 | 0.23839 | 0.21545 | 0.201 | 0.19449 | 0.20381
a | 0.14718 | 0.097267 | 0.070534 | 0.055404 | 0.047216 | 0.043805 | 0.044698 | 0.051967 | 0.08379 | 0.18375
b | 0.34679 | 0.12262 | 0.059156 | 0.033313 | 0.021178 | 0.015032 | 0.011948 | 0.010957 | 0.013835 | 0.025088
Puissance [W] | 22906.0471 | 30763.9386 | 33272.3865 | 34904.2818 | 37143.7925 | 40467.7033 | 44993.4674 | 50993.5751 | 22857.3166
Couple Poussée [N.m] | 4645.792 | 7555.126 | 10380.7518 | 13308.2222 | 16560.0064 | 20289.6245 | 24594.5278 | 29527.081 | 13330.8093
Poussée Axiale (Fxb) [N] | 1513.2586 | 1666.0202 | 1720.8243 | 1764.676 | 1829.2858 | 1920.7628 | 2037.2305 | 2174.2651 | 912.2168
Force Motrice (Fyb) [N] | 2375.4365 | 2176.5978 | 1755.4237 | 1465.3618 | 1294.7519 | 1206.3901 | 1172.1029 | 1179.6346 | 490.6489

## Démarrer
DIMENSIONNEMENT AÉRODYNAMIQUE
DES ROTORS
D'ÉOLIENNE

## Feuille1
Nombre de Pales |  | 3
Rayon de l'éolienne [m] |  | 15.0611 |  |  |  | 0.14712 | 0.34844 | 0 |  |  |  |  | Moment de Flexion (Mxb) [N.m] | 141976.3988
Vitesse du Vent a l'optimum[m/s] |  | 8 |  |  |  | 0.097265 | 0.12264 | 0 |  |  |  |  | Poussée Axiale (Fxb) [N] | 15538.5399
Vitesse de Rotation du Rotor[rad/s] |  | 3.187 |  |  |  | 0.070533 | 0.059156 | 0 |  |  |  |  | Couple de Poussée(Myb)[N.m] | 140191.941
Densité de l'air [kg/m^3] |  | 1.25 |  |  |  | 0.055404 | 0.033313 | 0 |  |  |  |  | Force Motrice (Fyb) [N] | 13116.3481
Puissance Nominale [W] |  | 250000 |  |  |  | 0.047215 | 0.021178 | 0 |  |  |  |  | Couple Moteur (Mxn) [N.m] | 67317.5854
[6 empty] | 0.043802 | 0.015031 | 0
Puissance Produite [W] |  | 214542.6607 |  |  |  | 0.044693 | 0.011948 | 0
Coeficient de Puissance |  | 0.030828 |  |  |  | 0.051959 | 0.010957 | 0
Convergence 0=non, 1=oui |  | 1 |  |  |  | 0.083774 | 0.013833 | 0
Moment de Flexion(Mxb) [N.m] |  | 141976.3988 |  |  |  | 0.18382 | 0.025076 | 0
0
Vitesse du Vent (m/s) |  | 25
x |  | 1.92
[8 empty] | Ct | Cm
Rayon Relatif | Angle de Calage [º] | Longueur de Corde[m] | Angle Vent Relatif [º] | Angle d'incidence [º] | Coef. Portance | Coef. Trainée | F | Compos. Poussée | Compos. Couple | a | b | Puissance [W] | Couple de Poussée(Myb)[N.m] | Poussée Axiale (Fxb) [N] | Force Motrice (Fyb) [N]
0.15 | 14.292 | 2.496 | 65.5182 | 51.2262 | 0.99826 | 0.73639 | 1 | 1.0839 | 0.60334 | 0.14718 | 0.34679 | 22906.0471 | 4645.792 | 1513.2586 | 2375.4365
0.25 | 12.6996 | 2.3754 | 59.1658 | 46.4662 | 0.98874 | 0.63838 | 0.99999 | 1.0549 | 0.52178 | 0.097267 | 0.12262 | 30763.9386 | 7555.126 | 1666.0202 | 2176.5978
0.35 | 7.8209 | 1.9426 | 52.5564 | 44.7354 | 0.98787 | 0.61261 | 0.99953 | 1.087 | 0.41186 | 0.070534 | 0.059156 | 33272.3865 | 10380.7518 | 1720.8243 | 1755.4237
0.45 | 4.5027 | 1.6027 | 46.6153 | 42.1126 | 0.98959 | 0.56702 | 0.99447 | 1.0918 | 0.32971 | 0.055404 | 0.033313 | 34904.2818 | 13308.2222 | 1764.676 | 1465.3618
0.55 | 2.2216 | 1.352 | 41.4621 | 39.2405 | 0.99614 | 0.51415 | 0.97343 | 1.0869 | 0.27426 | 0.047216 | 0.021178 | 37143.7925 | 16560.0064 | 1829.2858 | 1294.7519
0.65 | 0.57998 | 1.1646 | 37.0469 | 36.4669 | 1.0076 | 0.46191 | 0.9211 | 1.0825 | 0.23839 | 0.043805 | 0.015032 | 40467.7033 | 20289.6245 | 1920.7628 | 1206.3901
0.75 | -0.65122 | 1.0208 | 33.2479 | 33.8991 | 1.0232 | 0.41316 | 0.82322 | 1.0822 | 0.21545 | 0.044698 | 0.011948 | 44993.4674 | 24594.5278 | 2037.2305 | 1172.1029
0.85 | -1.6062 | 0.90753 | 29.8822 | 31.4884 | 1.0425 | 0.36724 | 0.66371 | 1.0869 | 0.201 | 0.051967 | 0.010957 | 50993.5751 | 29527.081 | 2174.2651 | 1179.6346
0.95 | -2.3674 | 0.81634 | 26.3567 | 28.7241 | 1.0708 | 0.31347 | 0.39327 | 1.0986 | 0.19449 | 0.08379 | 0.013835 | 22857.3166 | 13330.8093 | 912.2168 | 490.6489
0.99 | -2.6302 | 0.78469 | 22.728 | 25.3582 | 1.1146 | 0.24592 | 0.17713 | 1.1231 | 0.20381 | 0.18375 | 0.025088 | 214542.6607 | Puissance Totale [W] | 15538.5399 | 13116.3481
[12 empty] | 6959245.0116 | Puissance du Vent [W]
[6 empty] | Toujours garder une copie de sauvegarde | [5 empty] | 4123997.0439 | Puissance de Betz [W]
[12 empty] | 0.67402 | Correction de Prandtl
[12 empty] | 0.030828 | Coefficient de Puissance
[12 empty] | 67317.5854 | Couple Moteur(Mxn) [N.m]
l | V [m/s] | Puissance [W] | [8 empty] | Puissance Total | Coefficient de Puissance | Mom. Flexion | Convergence | Couple Moteur | Couple Poussée | Poussée Axiale | Force Motrice
|  | Section 1 | Section 2 | Section 3 | Section 4 | Section 5 | Section 6 | Section 7 | Section 8 | Section 9
12 | 4 | 0 | 0 | 0 | 0 | 0 | 0 | 0 | 0 | 0 | 0 | 0 | 0 | 0 | 0 | 0 | 0 | 0
6 | 8 | 4450.8283 | 7579.2796 | 9944.6804 | 12139.7509 | 14306.3364 | 16408.4402 | 18346.9934 | 18954.2415 | 5877.1721 | 102570.6098 | 0.44979 | 93852.6738 | 0 | 32183.8359 | 93237.5223 | 9099.3677 | 4025.7596
5.3333 | 9 | 5518.9737 | 10005.4097 | 13640.8609 | 16999.1577 | 20188.3333 | 23237.8525 | 26079.8019 | 27146.9066 | 8439.283 | 141592.5125 | 0.43608 | 102523.6393 | 0 | 44427.8356 | 101448.4198 | 9941.0666 | 5538.4571
4.8 | 10 | 6232.7323 | 11652.9306 | 16310.5248 | 20572.7709 | 24720.5295 | 28702.7321 | 32417.7104 | 34236.3146 | 11066.3408 | 171237.1438 | 0.38446 | 107558.8812 | 0 | 53729.5055 | 106057.2992 | 10414.3208 | 6711.3332
4.3636 | 11 | 6805.3066 | 12472.1787 | 17704.0107 | 22934.7187 | 28185.9554 | 32751.7363 | 36806.3236 | 39463.5473 | 13356.7087 | 190307.3999 | 0.32102 | 110800.6973 | 0 | 59713.2273 | 108998.2065 | 10709.993 | 7520.9764
4 | 12 | 7404.9584 | 13189.3694 | 18497.1242 | 23926.7668 | 29486.408 | 35125.3911 | 40725.2026 | 44021.0411 | 15383.3165 | 201791.5651 | 0.26219 | 112493.9144 | 0 | 63316.6424 | 110496.3196 | 10864.5076 | 8083.1829
3.6923 | 13 | 8061.1299 | 13907.3006 | 19168.719 | 24648.9916 | 30377.2119 | 36277.1147 | 42215.8989 | 46666.1859 | 17218.4679 | 206858.2156 | 0.2114 | 112618.2625 | 0 | 64906.418 | 110520.493 | 10927.1223 | 8473.8083
3.4286 | 14 | 8788.8032 | 14674.0634 | 19809.4226 | 25231.7233 | 31013.074 | 37067.2259 | 43260.031 | 49039.4855 | 18950.4545 | 210342.2995 | 0.17211 | 113227.7643 | 0 | 65999.6277 | 111069.9423 | 11056.7199 | 8829.2643
3.2 | 15 | 9597.1481 | 15518.2801 | 20472.8917 | 25753.6315 | 31495.3245 | 37614.2693 | 43979.7352 | 50184.2978 | 20140.9635 | 211626.9085 | 0.14078 | 113785.9728 | 0 | 66402.7026 | 111612.3796 | 11212.3675 | 9138.112
3 | 16 | 10492.298 | 16459.1364 | 21195.0564 | 26266.8305 | 31889.8803 | 37994.7075 | 44457.5332 | 50991.3595 | 21103.7234 | 212101.681 | 0.11626 | 114814.8444 | 0 | 66551.6732 | 112651.3359 | 11426.927 | 9439.4398
2.8235 | 17 | 11478.5823 | 17510.4384 | 22002.2369 | 26809.802 | 32245.21 | 38264.0592 | 44752.9396 | 51525.3856 | 22020.8533 | 212297.5952 | 0.097019 | 116309.6737 | 0 | 66613.1457 | 114170.5112 | 11697.5831 | 9747.7255
2.6667 | 18 | 12559.1623 | 18682.5305 | 22914.6477 | 27412.6146 | 32599.5751 | 38466.5685 | 44914.048 | 51839.4554 | 22450.1196 | 211554.227 | 0.081445 | 118071.137 | 0 | 66379.8971 | 115979.3323 | 12010.2743 | 10062.0467
2.5263 | 19 | 13736.3994 | 19983.364 | 23948.2627 | 28099.5121 | 32984.0795 | 38638.1695 | 44980.1575 | 51980.2767 | 22749.5229 | 210866.0717 | 0.069025 | 120273.025 | 0 | 66163.973 | 118233.6358 | 12374.4146 | 10396.7519
2.4 | 20 | 15012.0864 | 21419.1556 | 25115.9286 | 28890.4224 | 33424.6404 | 38809.0108 | 44984.0898 | 51984.1994 | 22939.237 | 210410.131 | 0.059052 | 122900.336 | 0 | 66020.9113 | 120913.9605 | 12787.8572 | 10757.8137
2.2857 | 21 | 16387.6002 | 22994.8225 | 26428.1001 | 29801.9716 | 33943.3479 | 39005.3414 | 44955.0856 | 51883.9249 | 23039.1709 | 210291.1852 | 0.050982 | 125939.3142 | 0 | 65983.5894 | 124003.8367 | 13248.7941 | 11150.3865
2.1818 | 22 | 17864.0077 | 24714.2856 | 27893.3516 | 30848.1498 | 34559.1999 | 39250.1735 | 44919.2418 | 51709.0772 | 23066.6728 | 210589.2739 | 0.044404 | 129377.4764 | 0 | 66077.1214 | 127488.8216 | 13755.6513 | 11578.9119
2.087 | 23 | 19442.1406 | 26580.6881 | 29518.7519 | 32040.799 | 35288.6494 | 39563.8237 | 44899.9701 | 51486.5105 | 23036.8958 | 211366.8572 | 0.039004 | 133203.3488 | 0 | 66321.1057 | 131356.0472 | 14307.037 | 12047.2429
2 | 24 | 21122.6499 | 28596.5593 | 31310.1482 | 33389.9841 | 36146.014 | 39964.3181 | 44918.3607 | 51240.6134 | 22963.1744 | 212672.3188 | 0.034541 | 137406.2932 | 0 | 66730.7236 | 135593.9261 | 14901.707 | 12558.7402
1.92 | 25 | 22906.0471 | 30763.9386 | 33272.3865 | 34904.2818 | 37143.7925 | 40467.7033 | 44993.4674 | 50993.5751 | 22857.3166 | 214542.6607 | 0.030828 | 141976.3988 | 0 | 67317.5854 | 140191.941 | 15538.5399 | 13116.3481